## Sheet1
I laboratorijska vaja - Merjenje gostote vode
Podatki:
L | 0.1013 | m
rut | 0.3015 | m
b | 0.1115 | m
rt | 0.145 | m
Meritve in izračuni:
Meritev i | h [10^-3 m^3] | V [10^-3 m^3] | mut [kg] | ρv [kg/m^3]
0 | 18 | 0 | 0 | 0
1 | 35 | 0.19201 | 0.1 | 1082.8943
2 | 54 | 0.40662 | 0.2 | 1022.7335
3 | 72 | 0.60993 | 0.3 | 1022.7335
4 | 91 | 0.82453 | 0.4 | 1008.7235
Srednja gostota:
ρpov | 1034.2712 | kg/m^3
Relativno efaktivno odstopanje:
δσ | 0.015671
δσ [%] | 1.5671 | %
Zaključek
Z preizkusom smo določili gostoto vode na 1034 kg/m^3. Prava gostota znaša 998 kg/m^3 pri T=20°C,
kar pomeni da smo se zmotili za 36 kg/m^3. Napaka se pojavi zaradi realnosti eksperimenta. Napaka je
pravzaprav posledica netočnega določevanja veličin: velikost potopljenega telesa, masa, dolžina ročic
Na meritve vpliva tudi telo, ki nima po celi površini pravilne geometrije (oblike), odčitavanje globine po-
topljenega telesa in zaokroževanje rezultatov.
II Laboratorijska vaja - Merjenje izgub v cevovodu
d | 15.5 | [10^-3 m]
ε | 0.1 | [10^-3 m]
l | 2560 | [10^-3 m]
ﬠ | 1.01e-06 | m^2/s (T=20°C)
εr | 0.0064516
A | 188.6919 | [10^-6]m^2
g | 9.81 | m/s^2
Mesto i | Q [l/min] | h [10^-3m] | v [m/s ] | Re [] | λ [] | ∑ζloki | ζlok
1 | 3 | 75 | 0.26498 | 4066.5588 | 0.047 | 13.1943 | 1.6493
2 | 4.5 | 112 | 0.39747 | 6099.8381 | 0.0435 | 6.7246 | 0.84058
3 | 6 | 230 | 0.52996 | 8133.1175 | 0.041 | 9.2953 | 1.1619
4 | 7.5 | 295 | 0.66246 | 10166.3969 | 0.0385 | 6.8302 | 0.85377
III Laboratorijska vaja - Merjenje zračnega upora krogle
d | 61.2 | [10^-3 m] |  | 1 | Volt | 124.6 | Pa
ρ | 1.19 | kg/m^3
l | 236 | [10^-3 m]
ﬠ | 15.7 | mm^2/s | SP 237
g | 9.81 | m/s^2
A | 0.0029417 | m^2
Pol. St. | Uv [V] | v [m/s] | Re [] | UF [V] | F [N] | Cx [] | Δp
0 | 0.998 | 0 | 0 | -0.156 | 0 | 0 | 124.3508
3 | 1.137 | 5.3952 | 21030.9896 | -0.249 | 0.06362 | 1.2487 | 17.3194
4 | 1.437 | 9.5881 | 37375.2897 | -0.411 | 0.17444 | 1.0841 | 54.6994
5 | 1.742 | 12.4821 | 48656.2659 | -0.576 | 0.28732 | 1.0536 | 92.7024
6 | 1.869 | 13.5055 | 52645.5159 | -0.641 | 0.33178 | 1.0393 | 108.5266
7 | 2.006 | 14.5288 | 56634.6961 | -0.751 | 0.40703 | 1.1017 | 125.5968
Meritev i | Teža [kg] | UF [V] | F [N] | Pretvornik
1 | 0 | 0 | 0 | 0
2 | 0.005 | 0.063 | 0.04905 | 0.77857
3 | 0.01 | 0.127 | 0.0981 | 0.77244
4 | 0.015 | 0.191 | 0.14715 | 0.77042
5 | 0.02 | 0.255 | 0.1962 | 0.76941
6 | 0.03 | 0.382 | 0.2943 | 0.77042
7 | 0.04 | 0.509 | 0.3924 | 0.77092
8 | 0.05 | 0.631 | 0.4905 | 0.77734
|  |  | Pov.pr. | 0.77279